## Question 1
Spring Code | Stiffness [N/m] | Maximum Displacement [mm] | Spring Code | Stiffness [N/m] | Maximum Displacement [mm]
3-Blue | 50 | 20 | 1-Blue | 10 | 40
|  |  | 1-Black | 25 | 60
Mass [g] | Displacement [cm] | Warning | 2-Blue | 30 | 25
25 | 0.49 |  | 2-Black | 40 | 60
50 | 0.98 |  | 2-Red | 20 | 30
75 | 1.47 |  | 3-Blue | 50 | 20
100 | 1.96 |  | 3-Red | 40 | 30
125 | 2.45 | Warning | 3-Green | 60 | 10
150 | 2.94 | Warning
175 | 3.43 | Warning
200 | 3.92 | Warning
225 | 4.41 | Warning
250 | 4.9 | Warning
275 | 5.39 | Warning
300 | 5.88 | Warning

## Starting Data
Christopher Brant |  | Action Code 1 | 15
2015-10-26 |  | Action Code 2 | 46
1060_216 |  | Action Code 3 | 17
HOMEWORK 3 |  | Parts Longer than 6 in | 27
|  | Parts Smaller than 10 cubic inches and Larger than 20 cubic inches | 32
Part # | Length [in] | Width [in] | Inner Radius [in] | Outer Radius [in] | Volume [in3] | Mass [g] | Status | Action
C201 | 2.8 | 3.54 | 0.66 | 1.788 | 15.2701 | 875.8149 |  | 3
C105 | 2.8 | 2.97 | 0.5775 | 1.728 | 12.5644 | 1832.4586 |  | 3
C103 | 2.8 | 3.12 | 0.7575 | 1.716 | 11.7128 | 1708.2506 |  | 3
B304 | 2.8 | 3.36 | 0.75 | 1.692 | 11.8151 | 1161.6892 |  | 3
A107 | 2.8 | 2.43 | 0.9375 | 1.548 | 6.2801 | 915.9192 | Too Small | 1
A202 | 2.8 | 3.54 | 0.8175 | 1.452 | 9.1507 | 524.8372 | OFF Center | 2
B303 | 2.8 | 3.54 | 0.735 | 1.428 | 10.7917 | 1061.0647 | OFF Center | 2
A106 | 2.8 | 3.39 | 0.615 | 1.356 | 8.0173 | 1169.2894 |  | 3
C306 | 3.25 | 2.67 | 0.6525 | 1.272 | 7.2631 | 714.1221 | OFF Center | 2
C106 | 3.3 | 2.46 | 0.9075 | 1.452 | 6.8759 | 1002.8214 | Too Small | 1
A308 | 3.3 | 3.45 | 0.78 | 1.188 | 7.6052 | 747.7594 | OFF Center | 2
C305 | 3.4 | 3 | 0.6525 | 1.764 | 13.5558 | 1332.8386 |  | 3
A103 | 3.4 | 2.82 | 0.885 | 1.152 | 5.3885 | 785.8787 | OFF Center | 2
B106 | 3.5 | 2.85 | 0.7875 | 1.584 | 10.5635 | 1540.6359 |  | 3
A306 | 3.5 | 2.64 | 0.7725 | 1.272 | 6.9947 | 687.7336 | OFF Center | 2
B206 | 3.55 | 3.21 | 0.8775 | 1.152 | 6.4612 | 370.5831 | OFF Center | 2
A101 | 3.6 | 3.51 | 0.6975 | 1.404 | 11.8652 | 1730.4791 |  | 3
C307 | 3.85 | 3.03 | 0.885 | 1.308 | 8.3758 | 823.5315 | OFF Center | 2
C303 | 3.95 | 3.18 | 0.5775 | 1.788 | 17.6231 | 1732.7435 |  | 3
B202 | 4 | 2.79 | 0.6825 | 1.128 | 7.5107 | 430.773 | OFF Center | 2
B108 | 4.15 | 3.18 | 0.8925 | 1.476 | 11.6266 | 1695.6737 | OFF Center | 2
A104 | 4.15 | 2.43 | 0.6 | 1.356 | 9.6408 | 1406.0586 |  | 3
B203 | 4.2 | 2.85 | 0.8325 | 1.248 | 8.2952 | 475.7695 | OFF Center | 2
B102 | 4.25 | 3.45 | 0.7575 | 1.788 | 18.812 | 2743.6319 |  | 3
A310 | 4.45 | 3.27 | 0.93 | 1.692 | 15.5992 | 1533.7513 | OFF Center | 2
A102 | 4.45 | 2.4 | 0.735 | 1.224 | 7.8391 | 1143.2954 | OFF Center | 2
A203 | 4.45 | 3.42 | 0.6675 | 1.14 | 10.5772 | 606.6527 | OFF Center | 2
A105 | 4.6 | 2.43 | 0.855 | 1.308 | 8.2494 | 1203.1274 | OFF Center | 2
C308 | 4.75 | 2.55 | 0.7275 | 1.428 | 11.4221 | 1123.0469 | OFF Center | 2
B301 | 4.8 | 3.3 | 0.87 | 1.74 | 18.3744 | 1806.6148 |  | 3
C310 | 4.85 | 3.18 | 0.66 | 1.74 | 20.0499 | 1971.354 | Too Large | 1
A309 | 4.85 | 2.82 | 0.8775 | 1.452 | 11.858 | 1165.9028 | OFF Center | 2
A303 | 4.9 | 3.48 | 0.6675 | 1.248 | 13.6928 | 1346.3044 | OFF Center | 2
C202 | 4.95 | 2.49 | 0.735 | 1.164 | 8.3074 | 476.4679 | OFF Center | 2
C107 | 5.15 | 2.82 | 0.6675 | 1.752 | 18.9816 | 2768.3633 |  | 3
A108 | 5.15 | 2.67 | 0.63 | 1.452 | 14.1905 | 2069.614 |  | 3
A205 | 5.2 | 3.42 | 0.5925 | 1.788 | 24.7731 | 1420.855 | Too Large | 1
C205 | 5.2 | 3.18 | 0.8475 | 1.536 | 16.0565 | 920.9136 | OFF Center | 2
B307 | 5.2 | 3.33 | 0.9375 | 1.176 | 9.5411 | 938.1053 | OFF Center | 2
C104 | 5.35 | 3.57 | 0.9075 | 1.284 | 12.9686 | 1891.398 | OFF Center | 2
A201 | 5.4 | 2.49 | 0.855 | 1.56 | 13.3115 | 763.4797 | OFF Center | 2
C102 | 5.45 | 2.97 | 0.9 | 1.632 | 16.7045 | 2436.261 | OFF Center | 2
B201 | 5.5 | 3.3 | 0.5625 | 1.536 | 21.0722 | 1208.5873 | Too Large | 1
A207 | 5.5 | 3.6 | 0.66 | 1.44 | 19.8 | 1135.6235 |  | 3
B308 | 5.55 | 3.09 | 0.9075 | 1.716 | 19.0531 | 1873.3457 | OFF Center | 2
B305 | 5.65 | 3.27 | 0.8775 | 1.08 | 9.1454 | 899.1948 | OFF Center | 2
B107 | 5.75 | 2.46 | 0.6 | 1.8 | 19.803 | 2888.166 |  | 3
A204 | 5.85 | 3.09 | 0.675 | 1.596 | 20.7157 | 1188.1415 | Too Large | 1
A301 | 5.9 | 3.15 | 0.855 | 1.572 | 18.6222 | 1830.9761 | OFF Center | 2
C204 | 5.95 | 2.88 | 0.9225 | 1.452 | 14.3428 | 822.6292 | OFF Center | 2
A206 | 6 | 2.58 | 0.7425 | 1.38 | 13.6998 | 785.7482 | OFF Center | 2
B205 | 6.05 | 3.24 | 0.615 | 1.74 | 26.0707 | 1495.2755 | Too Large | 1
C108 | 6.25 | 3.33 | 0.885 | 1.332 | 15.4429 | 2252.2641 | OFF Center | 2
B207 | 6.3 | 2.58 | 0.585 | 1.704 | 21.3578 | 1224.9682 | Too Large | 1
C309 | 6.3 | 3.3 | 0.6 | 1.224 | 17.131 | 1684.3568 |  | 3
B104 | 6.35 | 3.27 | 0.7575 | 1.14 | 13.1855 | 1923.0313 | OFF Center | 2
A307 | 6.4 | 2.49 | 0.6075 | 1.176 | 12.2867 | 1208.0533 | OFF Center | 2
C206 | 6.45 | 2.55 | 0.915 | 1.272 | 10.8882 | 624.4923 | OFF Center | 2
A208 | 6.55 | 2.58 | 0.75 | 1.716 | 20.5492 | 1178.5928 | Too Large | 1
C203 | 6.55 | 3.3 | 0.5925 | 1.488 | 23.6252 | 1355.0165 | Too Large | 1
B204 | 6.55 | 3.39 | 0.87 | 1.104 | 11.6352 | 667.3313 | OFF Center | 2
C302 | 6.7 | 2.76 | 0.825 | 1.344 | 14.6826 | 1443.633 | OFF Center | 2
B105 | 6.75 | 2.52 | 0.5775 | 1.704 | 22.4362 | 3272.2032 | Too Large | 1
A304 | 6.75 | 2.76 | 0.6675 | 1.608 | 21.6667 | 2130.3206 | Too Large | 1
B101 | 6.75 | 3.06 | 0.795 | 1.2 | 13.8388 | 2018.3253 | OFF Center | 2
C101 | 6.9 | 2.88 | 0.885 | 1.74 | 22.8528 | 3332.9636 | OFF Center | 2
C208 | 6.9 | 2.97 | 0.645 | 1.224 | 16.2714 | 933.2441 | OFF Center | 2
B103 | 6.9 | 2.61 | 0.87 | 1.212 | 11.3817 | 1659.9608 | OFF Center | 2
C207 | 7 | 3.57 | 0.705 | 1.728 | 31.4374 | 1803.0845 | Too Large | 1
A305 | 7 | 3.09 | 0.7575 | 1.356 | 18.4071 | 1809.8329 | OFF Center | 2
B302 | 7.15 | 3 | 0.6225 | 1.572 | 24.8177 | 2440.1305 | Too Large | 1
B208 | 7.15 | 3.12 | 0.81 | 1.38 | 18.7387 | 1074.7541 | OFF Center | 2
B306 | 7.15 | 2.97 | 0.5775 | 1.128 | 15.778 | 1551.3283 | OFF Center | 2
B310 | 7.3 | 3.24 | 0.825 | 1.152 | 14.2385 | 1399.9637 | OFF Center | 2
C304 | 7.35 | 2.73 | 0.9225 | 1.584 | 19.4435 | 1911.7283 | OFF Center | 2
C301 | 7.4 | 2.76 | 0.6525 | 1.452 | 20.7712 | 2042.2747 | Too Large | 1
A302 | 7.45 | 3.15 | 0.915 | 1.128 | 12.1562 | 1195.2231 | OFF Center | 2
B309 | 7.5 | 2.61 | 0.66 | 1.14 | 13.7025 | 1347.2625 | OFF Center | 2